## Hoja 1
DFA020 | m² | Demolición de hoja principal de fachada ventilada, de mampostería revestida.
Demolición de hoja principal de fachada ventilada, de mampostería revestida, formada por ladrillo perforado de 11/12 cm de espesor, con martillo neumático, sin afectar a los elementos constructivos contiguos, y carga manual sobre camión o contenedor.
Código |  |  | Unidad | Descripción | Rendimiento | Precio unitario | Importe
1 |  |  |  | Equipo y maquinaria
mq05mai030 |  |  | h | Martillo neumático. | 0.101 | 5.29 | 0.53
mq05pdm110 |  |  | h | Compresor portátil diesel media presión 10 m³/min. | 0.101 | 8.98 | 0.91
[5 empty] | Subtotal equipo y maquinaria: |  | 1.44
2 |  |  |  | Mano de obra
mo112 |  |  | h | Ayudante de albañilería. | 0.103 | 10.77 | 1.11
mo113 |  |  | h | Peón de albañilería. | 0.126 | 10.59 | 1.33
[5 empty] | Subtotal mano de obra: |  | 2.44
3 |  |  |  | Herramientas
|  |  | % | Herramientas | 2 | 3.88 | 0.08
[5 empty] | Costos directos (1+2+3): |  | 3.96