## Hoja 1
DFA020 | m² | Demolición de hoja principal de fachada ventilada, de mampostería revestida.
Demolición de hoja principal de fachada ventilada, de mampostería revestida, formada por bloque de concreto de 10 cm de espesor, con martillo neumático, sin afectar a los elementos constructivos contiguos, y carga manual sobre camión o contenedor.
Código |  |  | Unidad | Descripción | Rendimiento | Precio unitario | Importe
1 |  |  |  | Equipo y maquinaria
mq05mai030 |  |  | h | Martillo neumático. | 0.121 | 5.29 | 0.64
mq05pdm110 |  |  | h | Compresor portátil diesel media presión 10 m³/min. | 0.121 | 8.98 | 1.09
[5 empty] | Subtotal equipo y maquinaria: |  | 1.73
2 |  |  |  | Mano de obra
mo112 |  |  | h | Ayudante de albañilería. | 0.123 | 10.77 | 1.32
mo113 |  |  | h | Peón de albañilería. | 0.131 | 10.59 | 1.39
[5 empty] | Subtotal mano de obra: |  | 2.71
3 |  |  |  | Herramientas
|  |  | % | Herramientas | 2 | 4.44 | 0.09
[5 empty] | Costos directos (1+2+3): |  | 4.53