## Hoja 1
DFD040 | Ud | Desmontaje de cortina metálica.
Desmontaje de cortina metálica enrollable de hasta 4 m² de superficie, con medios manuales y recuperación del material para su posterior ubicación en otro emplazamiento, siendo el orden de ejecución del proceso inverso al de su instalación, sin deteriorar los elementos constructivos a los que está sujeto, y carga manual sobre camión o contenedor. El precio incluye el desmontaje de los mecanismos y de los accesorios.
Código |  |  | Unidad | Descripción | Rendimiento | Precio unitario | Importe
1 |  |  |  | Mano de obra
mo018 |  |  | h | Cerrajero. | 0.428 | 18.07 | 7.73
mo059 |  |  | h | Principiante de cerrajero. | 0.428 | 11.46 | 4.9
mo113 |  |  | h | Peón de albañilería. | 0.245 | 11.01 | 2.7
[5 empty] | Subtotal mano de obra: |  | 15.33
2 |  |  |  | Herramientas
|  |  | % | Herramientas | 2 | 15.33 | 0.31
[5 empty] | Costos directos (1+2): |  | 15.64