## Hoja 1
DFF011 | m² | Apertura de hueco en hoja exterior de fachada, de mampostería vista.
Apertura de hueco para posterior colocación de la carpintería, en hoja exterior de cerramiento de fachada, de mampostería armada, vista, formada por bloque de concreto de 20 cm de espesor, con martillo neumático, sin afectar a la estabilidad de la hoja o de los elementos constructivos contiguos, y carga manual sobre camión o contenedor. El precio incluye el corte previo del contorno del hueco, pero no incluye el montaje y desmontaje del apeo del hueco ni la colocación de dinteles.
Código |  |  | Unidad | Descripción | Rendimiento | Precio unitario | Importe
1 |  |  |  | Equipo y maquinaria
mq05mai030 |  |  | h | Martillo neumático. | 0.165 | 5.29 | 0.87
mq05pdm110 |  |  | h | Compresor portátil diesel media presión 10 m³/min. | 0.165 | 8.98 | 1.48
[5 empty] | Subtotal equipo y maquinaria: |  | 2.35
2 |  |  |  | Mano de obra
mo112 |  |  | h | Ayudante de albañilería. | 0.168 | 10.77 | 1.81
mo113 |  |  | h | Peón de albañilería. | 0.166 | 10.59 | 1.76
[5 empty] | Subtotal mano de obra: |  | 3.57
3 |  |  |  | Herramientas
|  |  | % | Herramientas | 2 | 5.92 | 0.12
[5 empty] | Costos directos (1+2+3): |  | 6.04