## Hoja 1
DIS014 | m | Demolición de buzón de inspección.
Demolición de buzón de inspección de obra de mampostería, de 80 cm de diámetro, con martillo neumático, sin deteriorar los ramales colectores que pudieran enlazar con el buzón, y carga manual sobre camión o contenedor. El precio incluye la demolición de la losa sobre relleno de apoyo.
Código |  |  | Unidad | Descripción | Rendimiento | Precio unitario | Importe
1 |  |  |  | Equipo y maquinaria
mq05mai030 |  |  | h | Martillo neumático. | 0.8 | 5.43 | 4.34
mq05pdm110 |  |  | h | Compresor portátil diesel media presión 10 m³/min. | 0.4 | 9.2 | 3.68
[5 empty] | Subtotal equipo y maquinaria: |  | 8.02
2 |  |  |  | Mano de obra
mo112 |  |  | h | Ayudante de albañilería. | 0.815 | 11.19 | 9.12
mo113 |  |  | h | Peón de albañilería. | 0.876 | 11.01 | 9.64
[5 empty] | Subtotal mano de obra: |  | 18.76
3 |  |  |  | Herramientas
|  |  | % | Herramientas | 2 | 26.78 | 0.54
[5 empty] | Costos directos (1+2+3): |  | 27.32