## Hoja 1
DQT010 | m² |  | Demolición de estructura metálica ligera autoportante de cubierta inclinada.
Demolición de estructura metálica ligera autoportante de cubierta inclinada a tres aguas, con equipo de oxicorte, sin afectar a la estabilidad de los elementos constructivos sobre los que se apoya, y carga manual sobre camión o contenedor.
Código |  | Unidad |  | Descripción | Rendimiento | Precio unitario | Importe
1 |  |  |  | Equipo y maquinaria
mq08sol010 |  | h |  | Equipo de oxicorte, con acetileno como combustible y oxígeno como comburente. | 0.224 | 9.8 | 2.2
[5 empty] | Subtotal equipo y maquinaria: |  | 2.2
2 |  |  |  | Mano de obra
mo019 |  | h |  | Soldador. | 0.228 | 18.07 | 4.12
mo113 |  | h |  | Peón de albañilería. | 1.141 | 11.01 | 12.56
[5 empty] | Subtotal mano de obra: |  | 16.68
3 |  |  |  | Herramientas
|  | % |  | Herramientas | 2 | 18.88 | 0.38
[5 empty] | Costos directos (1+2+3): |  | 19.26