## Hoja 1
DRF010 | m² | Eliminación de repello en paramento exterior.
Eliminación de repello de cal y cemento, aplicado sobre paramento vertical exterior de más de 3 m de altura, con medios manuales, sin deteriorar la superficie soporte, que quedará al descubierto y preparada para su posterior revestimiento, y carga manual sobre camión o contenedor.
Código |  |  | Unidad | Descripción | Rendimiento | Precio unitario | Importe
1 |  |  |  | Mano de obra
mo113 |  |  | h | Peón de albañilería. | 0.616 | 10.59 | 6.52
[5 empty] | Subtotal mano de obra: |  | 6.52
2 |  |  |  | Herramientas
|  |  | % | Herramientas | 2 | 6.52 | 0.13
[5 empty] | Costos directos (1+2): |  | 6.65