## Hoja 1
DSM010 | Ud | Desmontaje de artefacto sanitario.
Desmontaje de inodoro suspendido, con medios manuales, y recuperación, acopio y montaje del material en el mismo emplazamiento, siendo el orden de ejecución del proceso inverso al de su instalación, sin afectar a la estabilidad de los elementos constructivos a los que pueda estar sujeto, y carga manual sobre camión o contenedor. El precio incluye el desmontaje de los accesorios.
Código |  |  | Unidad | Descripción | Rendimiento | Precio unitario | Importe
1 |  |  |  | Materiales
mt30www010 |  |  | Ud | Material auxiliar para instalación de artefacto sanitario. | 1 | 2.44 | 2.44
[5 empty] | Subtotal materiales: |  | 2.44
2 |  |  |  | Mano de obra
mo008 |  |  | h | Plomero. | 2.14 | 18.33 | 39.23
mo113 |  |  | h | Peón de albañilería. | 2.089 | 11.01 | 23
[5 empty] | Subtotal mano de obra: |  | 62.23
3 |  |  |  | Herramientas
|  |  | % | Herramientas | 2 | 64.67 | 1.29
[5 empty] | Costos directos (1+2+3): |  | 65.96