## Hoja 1
EAS010 | kg |  | Acero en columnas.
Acero S355J2H, en columnas formados por piezas simples de perfiles huecos acabados en caliente de las series redondo, cuadrado o rectangular, acabado galvanizado en caliente, colocado con uniones soldadas en obra, a una altura de hasta 3 m. El precio incluye las soldaduras, los cortes, los despuntes, las piezas especiales, las placas de arranque y de transición de columna inferior a superior, los casquillos y los elementos auxiliares de montaje.
Código |  | Unidad |  | Descripción | Rendimiento | Precio unitario | Importe
1 |  |  |  | Materiales
mt07ala005k |  | kg |  | Acero S355J2H, en perfiles huecos acabados en caliente, piezas simples, para aplicaciones estructurales, de las series redondo, cuadrado o rectangular, acabado galvanizado en caliente. Trabajado y montado en taller, para colocar con uniones soldadas en obra. | 1 | 5.53 | 5.53
[5 empty] | Subtotal materiales: |  | 5.53
2 |  |  |  | Equipo y maquinaria
mq08sol020 |  | h |  | Equipo y elementos auxiliares para soldadura eléctrica. | 0.015 | 3.97 | 0.06
[5 empty] | Subtotal equipo y maquinaria: |  | 0.06
3 |  |  |  | Mano de obra
mo047 |  | h |  | Armador. | 0.015 | 17.87 | 0.27
mo094 |  | h |  | Principiante de armador. | 0.015 | 11.45 | 0.17
[5 empty] | Subtotal mano de obra: |  | 0.44
4 |  |  |  | Herramientas
|  | % |  | Herramientas | 2 | 6.03 | 0.12
Coste de mantenimiento decenal: $ 0,18 en los primeros 10 años. |  |  |  |  | Costos directos (1+2+3+4): |  | 6.15