## Hoja 1
EAS010 | kg |  | Acero en columnas.
Acero S355J2H, en columnas formados por piezas simples de perfiles huecos acabados en caliente de las series redondo, cuadrado o rectangular, acabado galvanizado en caliente, colocado con uniones atornilladas en obra, a una altura de hasta 3 m. El precio incluye los tornillos, los cortes, los despuntes, las piezas especiales, las placas de arranque y de transición de columna inferior a superior, los casquillos y los elementos auxiliares de montaje.
Código |  | Unidad |  | Descripción | Rendimiento | Precio unitario | Importe
1 |  |  |  | Materiales
mt07ala005l |  | kg |  | Acero S355J2H, en perfiles huecos acabados en caliente, piezas simples, para aplicaciones estructurales, de las series redondo, cuadrado o rectangular, acabado galvanizado en caliente. Trabajado y montado en taller, para colocar con uniones atornilladas en obra. | 1 | 6.08 | 6.08
[5 empty] | Subtotal materiales: |  | 6.08
2 |  |  |  | Mano de obra
mo047 |  | h |  | Armador. | 0.012 | 17.87 | 0.21
mo094 |  | h |  | Principiante de armador. | 0.012 | 11.45 | 0.14
[5 empty] | Subtotal mano de obra: |  | 0.35
3 |  |  |  | Herramientas
|  | % |  | Herramientas | 2 | 6.43 | 0.13
Coste de mantenimiento decenal: $ 0,20 en los primeros 10 años. |  |  |  |  | Costos directos (1+2+3): |  | 6.56