## Hoja 1
EHB050 |  |  | m² | Sistema Basenet "DALIFORMA", de aligeramiento de losas.
Estructura de concreto armado, realizada con concreto f'c=210 kg/cm² (3000 psi), clase de exposición F0 S0 P0 C0, tamaño máximo del agregado 25 mm (1" ASTM Nº 57), consistencia blanda, preparado en obra, y vaciado con medios manuales, volumen total de concreto 0,214 m³/m², considerando un 30% de superficie macizada, y acero Grado 60 (fy=4200 kg/cm²), con una cuantía total de 15 kg/m²; formada por: losa aligerada, horizontal, sobre sistema de cimbra continuo; nervios en sitio de 10 cm, intereje 70 cm; casetón de EPS moldeado, de 60x60x16,5 cm, modelo C165, del sistema Basenet "DALIFORMA", para aligeramiento de losa aligerada de 20+5 cm de canto y 3,5 cm de recubrimiento inferior de concreto; malla electrosoldada tipo 6x6 10/10 de acero Grado 70, en capa de compresión. Sin incluir repercusión de columnas.
Descompuesto | Ud | Descomposición |  |  | Rend. | Precio unitario | Precio partida
mt07alm020a | Ud | Puntal metálico telescópico de hasta 3 m de altura. Incluso parte proporcional de trípodes de estabilización. |  |  | 0.067 | 38.01 | 2.55
mt50spa050k | m³ | Tablón de madera de pino, dimensiones 20x7,2 cm. |  |  | 0.002 | 403.27 | 0.81
mt07alm010a | m² | Estructura soporte metálica para sistema de cimbra recuperable compuesta de: portasopandas, sopandas, contrahuella perimetral y chapa de remate de columnas. |  |  | 0.011 | 23.09 | 0.25
mt07alp030d | m² | Tablero aglomerado hidrófugo reforzado de 35 mm de espesor, para evitar la flecha en las zonas de macizados y capiteles. |  |  | 0.275 | 16.74 | 4.6
mt50spa101 | kg | Clavos de acero. |  |  | 0.025 | 1.52 | 0.04
mt07cpd010a | Ud | Casetón de EPS moldeado, de 60x60x16,5 cm, modelo C165, del sistema Basenet "DALIFORMA", para aligeramiento de losa aligerada de 20+5 cm de canto y 3,5 cm de recubrimiento inferior de concreto. |  |  | 1.43 | 4.89 | 6.99
mt07cpd020a | Ud | Repercusión, por m², de piezas especiales de polipropileno reciclado (plantillas, replanteadores, separadores de armaduras y clavos de poliamida), necesarias para el montaje del sistema Basenet "DALIFORMA", de aligeramiento de losa aligerada de 3,5 cm de recubrimiento inferior. |  |  | 1 | 5.75 | 5.75
mt07aco110c | kg | Acero en varillas corrugadas, Grado 60 (fy=4200 kg/cm²), elaborado en taller y colocado en obra, diámetros varios, según ASTM A 615. |  |  | 15.75 | 0.89 | 14.02
mt08var050 | kg | Alambre galvanizado para atar, de 1,30 mm de diámetro. |  |  | 0.15 | 1.45 | 0.22
mt07ame120aa | m² | Malla electrosoldada tipo 6x6 10/10 de acero Grado 70, con varillas lisas espaciadas 15,24x15,24 cm de 3,43 mm de diámetro, según ASTM A 185 y ASTM A 497. |  |  | 1.1 | 1.11 | 1.22
mt08aaa010a | m³ | Agua. |  |  | 0.045 | 1.98 | 0.09
mt01arg000h | m³ | Arena cribada. |  |  | 0.12 | 20.14 | 2.42
mt01arg001hl | m³ | Agregado grueso homogeneizado, de tamaño máximo 25 mm (1" ASTM Nº 57). |  |  | 0.18 | 26.13 | 4.7
mt08cem000h | kg | Cemento gris en sacos. |  |  | 74.9 | 0.19 | 14.23
mq06hor010 | h | Concretera. |  |  | 0.129 | 2.22 | 0.29
mo043 | h | Cimbrero. |  |  | 0.448 | 13.42 | 6.01
mo089 | h | Principiante de cimbrero. |  |  | 0.422 | 8.84 | 3.73
mo042 | h | Reforzador. |  |  | 0.19 | 13.42 | 2.55
mo088 | h | Principiante de reforzador. |  |  | 0.206 | 8.84 | 1.82
mo044 | h | Albañil especializado en vaciado del concreto. |  |  | 0.451 | 13.42 | 6.05
mo090 | h | Principiante de albañil especializado en vaciado del concreto. |  |  | 0.451 | 8.84 | 3.99
mo111 | h | Peón de albañilería. |  |  | 0.237 | 8.08 | 1.91
mo110 | h | Ayudante de albañilería. |  |  | 0.248 | 8.25 | 2.05
| % | Medios auxiliares |  |  | 2 | 86.29 | 1.73
| % | Costes indirectos |  |  | 3 | 88.02 | 2.64
Coste de mantenimiento decenal: $ 4,53 en los primeros 10 años. | [5 empty] | Total: | 90.66