## Hoja 1
EHW021 | Ud |  | Anclaje mecánico de expansión, hembra, sobre elemento de concreto.
Anclaje mecánico de expansión, hembra, de acero inoxidable A4, M8x30, insertado en perforación de 10 mm de diámetro y 30 mm de profundidad, realizada mediante taladro con martillo percutor y broca, sobre elemento no fisurado, de concreto de 20 N/mm² de resistencia característica mínima y 50 N/mm² de resistencia característica máxima. El precio no incluye el elemento de fijación.
Código |  | Unidad |  | Descripción | Rendimiento | Precio unitario | Importe
1 |  |  |  | Materiales
mt26wur275e |  | Ud |  | Anclaje mecánico de expansión, hembra, de acero inoxidable A4, M8x30, de 10 mm de diámetro y 30 mm de longitud, compuesto por casquillo de expansión con cono interior, para fijación sobre elementos de concreto, no fisurados. | 1 | 6.73 | 6.73
[5 empty] | Subtotal materiales: |  | 6.73
2 |  |  |  | Mano de obra
mo020 |  | h |  | Albañil. | 0.055 | 17.17 | 0.94
mo112 |  | h |  | Ayudante de albañilería. | 0.055 | 10.77 | 0.59
[5 empty] | Subtotal mano de obra: |  | 1.53
3 |  |  |  | Herramientas
|  | % |  | Herramientas | 2 | 8.26 | 0.17
Coste de mantenimiento decenal: $ 0,59 en los primeros 10 años. |  |  |  |  | Costos directos (1+2+3): |  | 8.43