## Hoja 1
EHW022 | Ud |  | Anclaje mecánico de autoexcavado sobre elemento de concreto.
Anclaje mecánico de seguridad por autoexcavado, de acero galvanizado calidad 8.8, según ISO 898-1, M12x125/30, para colocar después de la pieza a fijar, de 12 mm de diámetro y 190 mm de longitud, insertado en perforación de 22 mm de diámetro y 125 mm de profundidad, realizada mediante taladro con martillo percutor y broca, sobre elemento fisurado o no fisurado, de concreto de 20 N/mm² de resistencia característica mínima y 50 N/mm² de resistencia característica máxima.
Código |  | Unidad |  | Descripción | Rendimiento | Precio unitario | Importe
1 |  |  |  | Materiales
mt26ahi055h |  | Ud |  | Anclaje mecánico de seguridad por autoexcavado, de acero galvanizado calidad 8.8, según ISO 898-1, M12x125/30, para colocar después de la pieza a fijar, de 12 mm de diámetro y 190 mm de longitud, compuesto por cuerpo con cabeza roscada y base en forma de cono, tuerca, arandela, camisa con tope para casquillo de expansión y excavado, sección de plástico, y casquillo de expansión y excavado, para fijación de piezas de 30 mm de espesor máximo sobre elementos de concreto, fisurados o no fisurados. | 1 | 68.68 | 68.68
[5 empty] | Subtotal materiales: |  | 68.68
2 |  |  |  | Mano de obra
mo020 |  | h |  | Albañil. | 0.07 | 17.17 | 1.2
mo112 |  | h |  | Ayudante de albañilería. | 0.07 | 10.77 | 0.75
[5 empty] | Subtotal mano de obra: |  | 1.95
3 |  |  |  | Herramientas
|  | % |  | Herramientas | 2 | 70.63 | 1.41
Coste de mantenimiento decenal: $ 5,04 en los primeros 10 años. |  |  |  |  | Costos directos (1+2+3): |  | 72.04