## Hoja 1
EHW024 | Ud |  | Elemento de fijación.
Varilla roscada con tuerca y arandela de acero inoxidable A4-70, según ISO 3506-1, de 12 mm de diámetro y 160 mm de longitud.
Código |  | Unidad |  | Descripción | Rendimiento | Precio unitario | Importe
1 |  |  |  | Materiales
mt26reh305yd |  | Ud |  | Anclaje compuesto por varilla roscada de acero inoxidable A4-70, según ISO 3506-1 de 12 mm de diámetro, y 160 mm de longitud, tuerca y arandela, para fijaciones sobre estructuras de concreto. | 1 | 7.78 | 7.78
[5 empty] | Subtotal materiales: |  | 7.78
2 |  |  |  | Mano de obra
mo020 |  | h |  | Albañil. | 0.024 | 17.17 | 0.41
mo112 |  | h |  | Ayudante de albañilería. | 0.024 | 10.77 | 0.26
[5 empty] | Subtotal mano de obra: |  | 0.67
3 |  |  |  | Herramientas
|  | % |  | Herramientas | 2 | 8.45 | 0.17
Coste de mantenimiento decenal: $ 0,60 en los primeros 10 años. |  |  |  |  | Costos directos (1+2+3): |  | 8.62