## Hoja 1
EHW024 | Ud |  | Elemento de fijación.
Varilla roscada con tuerca y arandela de acero inoxidable A4-70, según ISO 3506-1, de 12 mm de diámetro y 300 mm de longitud.
Código |  | Unidad |  | Descripción | Rendimiento | Precio unitario | Importe
1 |  |  |  | Materiales
mt26reh305yl |  | Ud |  | Anclaje compuesto por varilla roscada de acero inoxidable A4-70, según ISO 3506-1 de 12 mm de diámetro, y 300 mm de longitud, tuerca y arandela, para fijaciones sobre estructuras de concreto. | 1 | 11.51 | 11.51
[5 empty] | Subtotal materiales: |  | 11.51
2 |  |  |  | Mano de obra
mo020 |  | h |  | Albañil. | 0.024 | 17.17 | 0.41
mo112 |  | h |  | Ayudante de albañilería. | 0.024 | 10.77 | 0.26
[5 empty] | Subtotal mano de obra: |  | 0.67
3 |  |  |  | Herramientas
|  | % |  | Herramientas | 2 | 12.18 | 0.24
Coste de mantenimiento decenal: $ 0,87 en los primeros 10 años. |  |  |  |  | Costos directos (1+2+3): |  | 12.42