## Hoja 1
EMV020 | m | Viga de madera aserrada.
Viga de madera aserrada de pino, de 100x225 mm de sección, con acabado cepillado.
Código |  | Unidad | Descripción | Rendimiento | Precio unitario | Importe
1 |  |  | Materiales
mt07mee101cu |  | m³ | Madera aserrada de pino para vigas, de hasta 5 m de longitud, de 100x225 mm de sección, con acabado cepillado. | 0.023 | 731.19 | 16.82
|  |  |  | Subtotal materiales: |  | 16.82
2 |  |  | Mano de obra
mo048 |  | h | Carpintero especializado en estructuras de madera. | 0.157 | 17.87 | 2.81
mo095 |  | h | Principiante de carpintero especializado en estructuras de madera. | 0.076 | 11.45 | 0.87
|  |  |  | Subtotal mano de obra: |  | 3.68
3 |  |  | Herramientas
|  | % | Herramientas | 2 | 20.5 | 0.41
Coste de mantenimiento decenal: $ 3,55 en los primeros 10 años. |  |  |  | Costos directos (1+2+3): |  | 20.91