## Hoja 1
EPI010 | Ud | Vigueta prefabricada de concreto pretensado, imitación madera.
Vigueta prefabricada de concreto pretensado, de 16x9x400 cm, con terminación recta en ambos extremos, con barras de acero para pretensar, de 5 mm de diámetro, con un momento flector máximo de 12 kN·m, acabado imitación madera, con una mano de lasur.
Código |  | Unidad | Descripción | Rendimiento | Precio unitario | Importe
1 |  |  | Materiales
mt07pha075ag |  | Ud | Vigueta prefabricada de concreto pretensado, de 16x9x400 cm, con terminación recta en ambos extremos, con barras de acero para pretensar, de 5 mm de diámetro, con un momento flector máximo de 12 kN·m, acabado imitación madera, con una mano de lasur. | 1 | 260.12 | 260.12
|  |  |  | Subtotal materiales: |  | 260.12
2 |  |  | Mano de obra
mo020 |  | h | Albañil. | 0.204 | 17.84 | 3.64
mo113 |  | h | Peón de albañilería. | 0.448 | 11.01 | 4.93
|  |  |  | Subtotal mano de obra: |  | 8.57
3 |  |  | Herramientas
|  | % | Herramientas | 2 | 268.69 | 5.37
Coste de mantenimiento decenal: $ 14,25 en los primeros 10 años. |  |  |  | Costos directos (1+2+3): |  | 274.06