## Hoja 1
EPS020 | Ud |  | Anclaje mecánico por atornillado sobre la fundación de columna prefabricada de concreto.
Anclaje mecánico sobre la fundación de columna prefabricada de concreto de 35x35 cm, con 4 tornillos de acero de alta resistencia de 24 mm de diámetro y 40 cm de longitud, con límite elástico 780 N/mm².
Código |  | Unidad |  | Descripción | Rendimiento | Precio unitario | Importe
1 |  |  |  | Materiales
mt07aav060a |  | Ud |  | Tornillo de acero de alta resistencia, calidad 8.8 según ISO 898-1, de 24 mm de diámetro y 40 cm de longitud, con límite elástico 780 N/mm², con tuercas y arandelas, para anclaje de elementos prefabricados de concreto. | 4 | 10.63 | 42.52
[5 empty] | Subtotal materiales: |  | 42.52
2 |  |  |  | Mano de obra
mo020 |  | h |  | Albañil. | 0.509 | 17.84 | 9.08
mo112 |  | h |  | Ayudante de albañilería. | 0.509 | 11.19 | 5.7
[5 empty] | Subtotal mano de obra: |  | 14.78
3 |  |  |  | Herramientas
|  | % |  | Herramientas | 2 | 57.3 | 1.15
Coste de mantenimiento decenal: $ 4,09 en los primeros 10 años. |  |  |  |  | Costos directos (1+2+3): |  | 58.45