## Hoja 1
FBY021 | Ud | Trampilla para pared interior de láminas de yeso. Sistema "KNAUF".
Trampilla de registro gama Básica, Basic 12,5, sistema E102.a "KNAUF", de 200x200 mm, formada por marco de aluminio y puerta de lámina de yeso (1 impregnada (H1), de 12,5 mm de espesor), para pared interior de láminas de yeso. Incluso accesorios de montaje.
Código |  |  | Unidad | Descripción | Rendimiento | Precio unitario | Importe
1 |  |  |  | Materiales
mt12ppk060acdfba |  |  | Ud | Trampilla de registro gama Básica, Basic 12,5, sistema E102.a "KNAUF", de 200x200 mm, formada por marco de aluminio y puerta de lámina de yeso (1 impregnada (H1), de 12,5 mm de espesor). | 1 | 28.27 | 28.27
[5 empty] | Subtotal materiales: |  | 28.27
2 |  |  |  | Mano de obra
mo053 |  |  | h | Montador de prefabricados interiores. | 0.102 | 18.33 | 1.87
mo100 |  |  | h | Principiante de montador de prefabricados interiores. | 0.102 | 11.44 | 1.17
[5 empty] | Subtotal mano de obra: |  | 3.04
3 |  |  |  | Herramientas
|  |  | % | Herramientas | 2 | 31.31 | 0.63
Coste de mantenimiento decenal: $ 5,43 en los primeros 10 años. |  |  |  |  | Costos directos (1+2+3): |  | 31.94