## Hoja 1
FIM011 | m | Encuentro de pared interior interior con paneles de sectorización con paramento.
Encuentro de pared interior interior con paneles de sectorización con paramento formado por: tira de lana mineral de 100 mm de anchura realizada a partir de panel rígido de lana mineral, de 30 mm de espesor, perfil angular de lámina de acero galvanizado, de 80x25 mm y 1,5 mm de espesor y pieza de remate de lámina plegada de acero prelacado, espesor 0,8 mm, desarrollo 200 mm y 2 pliegues. Incluso tornillería para la fijación de los perfiles metálicos.
Código |  | Unidad | Descripción | Rendimiento | Precio unitario | Importe
1 |  |  | Materiales
mt16lra010a |  | m² | Panel rígido de lana mineral, no revestido, de 30 mm de espesor, resistencia térmica 0,85 m²K/W, conductividad térmica 0,035 W/(mK), Euroclase A1 de reacción al fuego, capacidad de absorción de agua a corto plazo <=1 kg/m² y factor de resistencia a la difusión del vapor de agua 1. | 0.2 | 15.94 | 3.19
mt12psg400d |  | m | Perfil angular de lámina de acero galvanizado, de 80x25 mm y 1,5 mm de espesor. | 1 | 3.5 | 3.5
mt20rca010ke |  | m | Pieza de remate de lámina plegada de acero prelacado, espesor 0,8 mm, desarrollo 200 mm y 2 pliegues. | 1 | 6.09 | 6.09
mt13pst100a |  | Ud | Tornillo autorroscante de cabeza avellanada, de acero galvanizado, de 6 mm de diámetro y 40 mm de longitud. | 10 | 0.25 | 2.5
mt07emr100aa |  | Ud | Tornillo estructural de acero cincado, con arandela, de 7,5 mm de diámetro y 60 mm de longitud, de cabeza hexagonal, para atornillar directamente sobre el taladro realizado en el concreto. | 15 | 1.58 | 23.7
mt12psg081j |  | Ud | Tornillo autoperforante rosca-metal 3,5x11 mm. | 5 | 0.02 | 0.1
|  |  |  | Subtotal materiales: |  | 39.08
2 |  |  | Mano de obra
mo053 |  | h | Montador de prefabricados interiores. | 0.204 | 17.64 | 3.6
mo100 |  | h | Principiante de montador de prefabricados interiores. | 0.204 | 11.01 | 2.25
|  |  |  | Subtotal mano de obra: |  | 5.85
3 |  |  | Herramientas
|  | % | Herramientas | 2 | 44.93 | 0.9
Coste de mantenimiento decenal: $ 2,80 en los primeros 10 años. |  |  |  | Costos directos (1+2+3): |  | 45.83