## Hoja 1
FOM010 | m² |  | Mampara modular.
Mampara modular con vidrio laminar de seguridad 6+6 transparente.
Código |  | Unidad |  | Descripción | Rendimiento | Precio unitario | Importe
1 |  |  |  | Materiales
mt26mmd010a |  | m² |  | Mampara modular con vidrio laminar de seguridad 6+6 transparente, junta entre vidrios con silicona, sin perfiles entre módulos, perfiles vistos superiores de 35x45 mm e inferiores de 60x45 mm, de aluminio anodizado o lacado estándar. | 1 | 183.23 | 183.23
[5 empty] | Subtotal materiales: |  | 183.23
2 |  |  |  | Mano de obra
mo011 |  | h |  | Montador. | 1.019 | 18.33 | 18.68
mo080 |  | h |  | Principiante de montador. | 1.019 | 11.44 | 11.66
[5 empty] | Subtotal mano de obra: |  | 30.34
3 |  |  |  | Herramientas
|  | % |  | Herramientas | 2 | 213.57 | 4.27
Coste de mantenimiento decenal: $ 10,89 en los primeros 10 años. |  |  |  |  | Costos directos (1+2+3): |  | 217.84