## Hoja 1
HAH002 | Ud |  | Anclaje mecánico con taco de expansión y tornillo, en concreto.
Anclaje mecánico con taco de expansión de poliamida y tornillo de acero cincado, de cabeza hexagonal con arandela, de 10 mm de diámetro y 185 mm de longitud, para fijación de elemento no estructural a soporte de concreto endurecido.
Código |  | Unidad |  | Descripción | Rendimiento | Precio unitario | Importe
1 |  |  |  | Materiales
mt26wur310r |  | Ud |  | Anclaje mecánico con taco de expansión de poliamida y tornillo de acero cincado, de cabeza hexagonal con arandela, de 10 mm de diámetro y 185 mm de longitud. | 1 | 7.66 | 7.66
[5 empty] | Subtotal materiales: |  | 7.66
2 |  |  |  | Mano de obra
mo113 |  | h |  | Peón de albañilería. | 0.034 | 10.59 | 0.36
[5 empty] | Subtotal mano de obra: |  | 0.36
3 |  |  |  | Herramientas
|  | % |  | Herramientas | 2 | 8.02 | 0.16
Coste de mantenimiento decenal: $ 0,57 en los primeros 10 años. |  |  |  |  | Costos directos (1+2+3): |  | 8.18