## Hoja 1
HAH020 | Ud |  | Anclaje químico en concreto.
Anclaje químico compuesto por resina y varilla roscada de acero galvanizado calidad 5.8, con tuerca y arandela, de 8 mm de diámetro, para fijación de elemento no estructural a soporte de concreto endurecido.
Código |  | Unidad |  | Descripción | Rendimiento | Precio unitario | Importe
1 |  |  |  | Materiales
mt26aaq010a |  | Ud |  | Anclaje químico compuesto por resina y varilla roscada de acero galvanizado calidad 5.8, según ISO 898-1; con tuerca y arandela, de 8 mm de diámetro. | 1 | 4.17 | 4.17
[5 empty] | Subtotal materiales: |  | 4.17
2 |  |  |  | Mano de obra
mo113 |  | h |  | Peón de albañilería. | 0.041 | 11.01 | 0.45
[5 empty] | Subtotal mano de obra: |  | 0.45
3 |  |  |  | Herramientas
|  | % |  | Herramientas | 2 | 4.62 | 0.09
Coste de mantenimiento decenal: $ 0,33 en los primeros 10 años. |  |  |  |  | Costos directos (1+2+3): |  | 4.71