## Hoja 1
HDS020 | m |  | Perfil autoadhesivo de transición entre pavimentos a distinto nivel, de acero inoxidable.
Perfil autoadhesivo de transición entre pavimentos a distinto nivel, de acero inoxidable AISI 304, con superficie lisa, de 40 mm de anchura para salvar desniveles entre 5 y 12 mm.
Código |  | Unidad |  | Descripción | Rendimiento | Precio unitario | Importe
1 |  |  |  | Materiales
mt18jpc060pb |  | m |  | Perfil autoadhesivo de transición entre pavimentos a distinto nivel, de acero inoxidable AISI 304, con superficie lisa, de 40 mm de anchura para salvar desniveles entre 5 y 12 mm. | 1.05 | 8.28 | 8.69
[5 empty] | Subtotal materiales: |  | 8.69
2 |  |  |  | Mano de obra
mo023 |  | h |  | Colocador de pisos. | 0.051 | 17.17 | 0.88
[5 empty] | Subtotal mano de obra: |  | 0.88
3 |  |  |  | Herramientas
|  | % |  | Herramientas | 2 | 9.57 | 0.19
Coste de mantenimiento decenal: $ 0,78 en los primeros 10 años. |  |  |  |  | Costos directos (1+2+3): |  | 9.76