## Hoja 1
HDS021 | m |  | Perfil autoadhesivo de transición entre pavimentos a distinto nivel, de aluminio.
Perfil autoadhesivo de transición entre pavimentos a distinto nivel, de aluminio anodizado, con superficie estriada, de 28 mm de anchura para salvar desniveles entre 2 y 3 mm.
Código |  | Unidad |  | Descripción | Rendimiento | Precio unitario | Importe
1 |  |  |  | Materiales
mt18jpc060ge |  | m |  | Perfil autoadhesivo de transición entre pavimentos a distinto nivel, de aluminio anodizado, con superficie estriada, de 28 mm de anchura para salvar desniveles entre 2 y 3 mm. | 1.05 | 10.26 | 10.77
[5 empty] | Subtotal materiales: |  | 10.77
2 |  |  |  | Mano de obra
mo023 |  | h |  | Colocador de pisos. | 0.051 | 17.17 | 0.88
[5 empty] | Subtotal mano de obra: |  | 0.88
3 |  |  |  | Herramientas
|  | % |  | Herramientas | 2 | 11.65 | 0.23
Coste de mantenimiento decenal: $ 0,95 en los primeros 10 años. |  |  |  |  | Costos directos (1+2+3): |  | 11.88