## Hoja 1
HED020 | Ud | Recibido de contraventana.
Recibido de contraventana con patillas de anclaje, de entre 3 y 5 m² de superficie, con mortero de cemento, confeccionado en obra, con aditivo hidrófugo, dosificación 1:6.
Código |  |  | Unidad | Descripción | Rendimiento | Precio unitario | Importe
1 |  |  |  | Materiales
mt08aaa010a |  |  | m³ | Agua. | 0.006 | 2.04 | 0.01
mt01arg005a |  |  | t | Arena de cantera, para mortero preparado en obra. | 0.002 | 23.95 | 0.05
mt08cem000h |  |  | kg | Cemento gris en sacos. | 0.25 | 0.2 | 0.05
mt08adt010 |  |  | kg | Aditivo hidrófugo para impermeabilización de morteros u concretos. | 0.005 | 1.63 | 0.01
[5 empty] | Subtotal materiales: |  | 0.12
2 |  |  |  | Equipo y maquinaria
mq06hor010 |  |  | h | Concretera eléctrica con una capacidad de amasado de 160 l. | 0.005 | 4.1 | 0.02
[5 empty] | Subtotal equipo y maquinaria: |  | 0.02
3 |  |  |  | Mano de obra
mo020 |  |  | h | Albañil. | 1.793 | 17.84 | 31.99
mo113 |  |  | h | Peón de albañilería. | 1.802 | 11.01 | 19.84
[5 empty] | Subtotal mano de obra: |  | 51.83
4 |  |  |  | Herramientas
|  |  | % | Herramientas | 2 | 51.97 | 1.04
[5 empty] | Costos directos (1+2+3+4): |  | 53.01