## Hoja 1
HPH010 | Ud | Perforación en concreto para el paso de instalaciones.
Perforación por vía seca en losa de concreto macizo, de 225 mm de diámetro, hasta una profundidad máxima de 35 cm, realizada con perforadora con corona diamantada, para el paso de instalaciones.
Código |  |  | Unidad | Descripción | Rendimiento | Precio unitario | Importe
1 |  |  |  | Equipo y maquinaria
mq05per020 |  |  | h | Perforadora con corona diamantada y soporte, por vía seca. | 0.625 | 32.54 | 20.34
[5 empty] | Subtotal equipo y maquinaria: |  | 20.34
2 |  |  |  | Mano de obra
mo113 |  |  | h | Peón de albañilería. | 0.637 | 10.59 | 6.75
[5 empty] | Subtotal mano de obra: |  | 6.75
3 |  |  |  | Herramientas
|  |  | % | Herramientas | 2 | 27.09 | 0.54
[5 empty] | Costos directos (1+2+3): |  | 27.63