## Hoja 1
HRA020 | m | Revestimiento de frente de losa, de acero galvanizado.
Revestimiento de frente de losa de lámina plegada de acero galvanizado, de 0,8 mm de espesor, 600 mm de desarrollo y 2 pliegues; fijación con tornillos autotaladrantes; y sellado de las juntas entre piezas y, en su caso, de las uniones con los muros con sellador adhesivo monocomponente.
Código |  |  | Unidad | Descripción | Rendimiento | Precio unitario | Importe
1 |  |  |  | Materiales
mt12www050 |  |  | Ud | Tornillo autotaladrante de acero galvanizado. | 6 | 0.07 | 0.42
mt20ffm020d |  |  | m | Frente de losa de lámina plegada de acero galvanizado, de 0,8 mm de espesor, 600 mm de desarrollo y 2 pliegues. | 1.05 | 6.76 | 7.1
mt22www010b |  |  | Ud | Cartucho de 290 ml de sellador adhesivo monocomponente, neutro, superelástico, a base de polímero MS, color gris, con resistencia a la intemperie y a los rayos UV y elongación hasta rotura 750%. | 0.2 | 7.15 | 1.43
[5 empty] | Subtotal materiales: |  | 8.95
2 |  |  |  | Mano de obra
mo018 |  |  | h | Cerrajero. | 0.153 | 17.39 | 2.66
mo059 |  |  | h | Principiante de cerrajero. | 0.076 | 11.03 | 0.84
[5 empty] | Subtotal mano de obra: |  | 3.5
3 |  |  |  | Herramientas
|  |  | % | Herramientas | 2 | 12.45 | 0.25
Coste de mantenimiento decenal: $ 0,64 en los primeros 10 años. |  |  |  |  | Costos directos (1+2+3): |  | 12.7