## Hoja 1
HRC020 | Ud | Gárgola cerámica.
Gárgola de cerámica vitrificada, de 100x300x100 mm; colocación con adhesivo cementoso flexible y de gran adherencia, C2 S2; y sellado e impermeabilización de la junta perimetral con masilla de poliuretano, previa aplicación de la imprimación.
Código |  |  | Unidad | Descripción | Rendimiento | Precio unitario | Importe
1 |  |  |  | Materiales
mt20wwa040 |  |  | kg | Adhesivo cementoso flexible y de gran adherencia, C2 S2. | 0.3 | 0.72 | 0.22
mt20gce010a |  |  | Ud | Gárgola de cerámica vitrificada, de 100x300x100 mm. | 1 | 12.47 | 12.47
mt20wwa035 |  |  | Ud | Cartucho de 250 cm³ de imprimación para masillas. | 0.016 | 7.69 | 0.12
mt20wwa030 |  |  | Ud | Cartucho de 310 cm³ de masilla de poliuretano impermeable. | 0.032 | 10.53 | 0.34
[5 empty] | Subtotal materiales: |  | 13.15
2 |  |  |  | Mano de obra
mo020 |  |  | h | Albañil. | 0.102 | 17.84 | 1.82
mo113 |  |  | h | Peón de albañilería. | 0.102 | 11.01 | 1.12
[5 empty] | Subtotal mano de obra: |  | 2.94
3 |  |  |  | Herramientas
|  |  | % | Herramientas | 2 | 16.09 | 0.32
Coste de mantenimiento decenal: $ 2,30 en los primeros 10 años. |  |  |  |  | Costos directos (1+2+3): |  | 16.41