## Hoja 1
HRC040 | m |  | Friso de cerámica.
Friso de cerámica, con un ángulo de inclinación de 10°, en piezas de 25x10x4 cm, con goterón, para cubrición de muros; recibida con mortero de cemento, confeccionado en obra, con aditivo hidrófugo, dosificación 1:4; y rejuntado entre piezas y, en su caso, de las uniones con los muros con mortero de juntas cementoso con absorción de agua reducida, CG2, para juntas entre 3 y 15 mm.
Código |  | Unidad |  | Descripción | Rendimiento | Precio unitario | Importe
1 |  |  |  | Materiales
mt20ace010a |  | m |  | Friso de cerámica, con un ángulo de inclinación de 10°, en piezas de 25x10x4 cm, con goterón, para cubrición de muros. | 1.1 | 13.04 | 14.34
mt08aaa010a |  | m³ |  | Agua. | 0.006 | 2.04 | 0.01
mt01arg005a |  | t |  | Arena de cantera, para mortero preparado en obra. | 0.004 | 23.95 | 0.1
mt08cem000h |  | kg |  | Cemento gris en sacos. | 0.95 | 0.2 | 0.19
mt08adt010 |  | kg |  | Aditivo hidrófugo para impermeabilización de morteros u concretos. | 0.019 | 1.63 | 0.03
mt09mcr070a |  | kg |  | Mortero de juntas cementoso con resistencia elevada a la abrasión y absorción de agua reducida, CG2, para junta abierta entre 3 y 15 mm. | 0.03 | 1.2 | 0.04
[5 empty] | Subtotal materiales: |  | 14.71
2 |  |  |  | Equipo y maquinaria
mq06hor010 |  | h |  | Concretera eléctrica con una capacidad de amasado de 160 l. | 0.005 | 4.1 | 0.02
[5 empty] | Subtotal equipo y maquinaria: |  | 0.02
3 |  |  |  | Mano de obra
mo020 |  | h |  | Albañil. | 0.255 | 17.84 | 4.55
mo113 |  | h |  | Peón de albañilería. | 0.275 | 11.01 | 3.03
[5 empty] | Subtotal mano de obra: |  | 7.58
4 |  |  |  | Herramientas
|  | % |  | Herramientas | 2 | 22.31 | 0.45
Coste de mantenimiento decenal: $ 1,59 en los primeros 10 años. |  |  |  |  | Costos directos (1+2+3+4): |  | 22.76