## Hoja 1
HRF090 | m |  | Cornisa de fachada, prefabricada de concreto.
Cornisa de fachada, prefabricada de concreto, color blanco, en piezas de 200x200x300 mm; recibida con mortero de cemento, confeccionado en obra, con aditivo hidrófugo, dosificación 1:4; y rejuntado entre piezas y, en su caso, de las uniones con los muros con mortero de juntas especial para prefabricados de concreto.
Código |  | Unidad |  | Descripción | Rendimiento | Precio unitario | Importe
1 |  |  |  | Materiales
mt08aaa010a |  | m³ |  | Agua. | 0.006 | 2 | 0.01
mt01arg005a |  | t |  | Arena de cantera, para mortero preparado en obra. | 0.027 | 23.51 | 0.63
mt08cem000h |  | kg |  | Cemento gris en sacos. | 6.84 | 0.19 | 1.3
mt08adt010 |  | kg |  | Aditivo hidrófugo para impermeabilización de morteros u concretos. | 0.137 | 1.6 | 0.22
mt20mhp020b |  | m |  | Cornisa de fachada, prefabricada de concreto, color blanco, en piezas de 200x200x300 mm. | 1.05 | 39.71 | 41.7
mt09mcr235 |  | kg |  | Mortero de juntas para prefabricados de concreto y piedra artificial, compuesto de cemento, agregados, pigmentos y aditivos especiales. | 0.282 | 2.94 | 0.83
[5 empty] | Subtotal materiales: |  | 44.69
2 |  |  |  | Equipo y maquinaria
mq06hor010 |  | h |  | Concretera eléctrica con una capacidad de amasado de 160 l. | 0.013 | 4 | 0.05
[5 empty] | Subtotal equipo y maquinaria: |  | 0.05
3 |  |  |  | Mano de obra
mo020 |  | h |  | Albañil. | 0.204 | 17.17 | 3.5
mo113 |  | h |  | Peón de albañilería. | 0.351 | 10.59 | 3.72
[5 empty] | Subtotal mano de obra: |  | 7.22
4 |  |  |  | Herramientas
|  | % |  | Herramientas | 2 | 51.96 | 1.04
Coste de mantenimiento decenal: $ 5,30 en los primeros 10 años. |  |  |  |  | Costos directos (1+2+3+4): |  | 53