## Hoja 1
HYO010 | m | Apertura de rozas.
Apertura de rozas en mampostería de ladrillo perforado, con medios manuales sin afectar a la estabilidad del elemento constructivo.
Código |  |  | Unidad | Descripción | Rendimiento | Precio unitario | Importe
1 |  |  |  | Equipo y maquinaria
mq06hor010 |  |  | h | Concretera eléctrica con una capacidad de amasado de 160 l. | 0.005 | 4 | 0.02
[5 empty] | Subtotal equipo y maquinaria: |  | 0.02
2 |  |  |  | Mano de obra
mo113 |  |  | h | Peón de albañilería. | 0.306 | 10.59 | 3.24
[5 empty] | Subtotal mano de obra: |  | 3.24
3 |  |  |  | Herramientas
|  |  | % | Herramientas | 2 | 3.26 | 0.07
[5 empty] | Costos directos (1+2+3): |  | 3.33