## Hoja 1
IAA031 | Ud |  | Mástil para fijación de antenas.
Mástil para fijación de 1 antena, de tubo de acero con tratamiento anticorrosión, de 4,15 m de altura, 35 mm de diámetro y 1,5 mm de espesor. Incluso, anclajes y cuantos accesorios sean necesarios para su correcta instalación.
Código |  | Unidad |  | Descripción | Rendimiento | Precio unitario | Importe
1 |  |  |  | Materiales
mt40saf010dl |  | Ud |  | Mástil para fijación de antenas, de tubo de acero con tratamiento anticorrosión, de 2,5 m de altura, 35 mm de diámetro y 1,5 mm de espesor, unión por enchufe. Incluso accesorios. | 1 | 27.28 | 27.28
mt40saf010aj |  | Ud |  | Mástil para fijación de antenas, de tubo de acero con tratamiento anticorrosión, de 1,65 m de altura, 35 mm de diámetro y 1,5 mm de espesor, unión por enchufe. Incluso accesorios. | 1 | 17.6 | 17.6
mt40saf011r |  | Ud |  | Garra de anclaje a obra en L para mástil, para colocación en superficie, de 500 mm de longitud y 4 mm de espesor, con abrazadera. | 2 | 11.27 | 22.54
[5 empty] | Subtotal materiales: |  | 67.42
2 |  |  |  | Mano de obra
mo001 |  | h |  | Instalador de telecomunicaciones. | 1.325 | 18.33 | 24.29
mo056 |  | h |  | Principiante de instalador de telecomunicaciones. | 1.325 | 11.42 | 15.13
[5 empty] | Subtotal mano de obra: |  | 39.42
3 |  |  |  | Herramientas
|  | % |  | Herramientas | 2 | 106.84 | 2.14
Coste de mantenimiento decenal: $ 43,59 en los primeros 10 años. |  |  |  |  | Costos directos (1+2+3): |  | 108.98