## Hoja 1
IAA032 | Ud |  | Torreta para fijación de antenas.
Torreta para fijación de 1 antena, de 4,15 m de altura. Incluso grupo de vientos para sujeción de la torreta, anclajes y cuantos accesorios sean necesarios para su correcta instalación.
Código |  | Unidad |  | Descripción | Rendimiento | Precio unitario | Importe
1 |  |  |  | Materiales
mt40saf010aj |  | Ud |  | Mástil para fijación de antenas, de tubo de acero con tratamiento anticorrosión, de 1,65 m de altura, 35 mm de diámetro y 1,5 mm de espesor, unión por enchufe. Incluso accesorios. | 1 | 17.6 | 17.6
mt40saf030f |  | Ud |  | Tramo superior para torreta de sujeción de antena, de 2,5 m de altura y sección triangular de 180 mm de lado, de tubo de acero de 20 mm de diámetro y celosía de acero de 7 mm de diámetro, con tratamiento anticorrosión, unión por enchufe. Incluso accesorios. | 1 | 150.56 | 150.56
mt40saf031a |  | Ud |  | Placa base rígida, cuadrada, para soldar o atornillar, para fijación de tramo de sección triangular mediante unión por enchufe, incluso accesorios de fijación. | 1 | 23.78 | 23.78
mt40saf040a |  | m |  | Cable de acero de 2 mm de diámetro, para grupo de vientos de sujeción de torreta. Incluso placa base, herrajes y tensores. | 25 | 2.09 | 52.25
[5 empty] | Subtotal materiales: |  | 244.19
2 |  |  |  | Mano de obra
mo001 |  | h |  | Instalador de telecomunicaciones. | 3.566 | 18.33 | 65.36
mo056 |  | h |  | Principiante de instalador de telecomunicaciones. | 3.566 | 11.42 | 40.72
[5 empty] | Subtotal mano de obra: |  | 106.08
3 |  |  |  | Herramientas
|  | % |  | Herramientas | 2 | 350.27 | 7.01
Coste de mantenimiento decenal: $ 142,91 en los primeros 10 años. |  |  |  |  | Costos directos (1+2+3): |  | 357.28