## Hoja 1
IAA108 | Ud |  | Adaptador.
Adaptador con conectores hembra, tipo "F", de 27 mm de longitud, con rosca de tolerancia estrecha, tuerca y arandela.
Código |  | Unidad |  | Descripción | Rendimiento | Precio unitario | Importe
1 |  |  |  | Materiales
mt40irt050a |  | Ud |  | Adaptador con conectores hembra, tipo "F", de 27 mm de longitud, con rosca de tolerancia estrecha, tuerca y arandela. | 1 | 3.42 | 3.42
[5 empty] | Subtotal materiales: |  | 3.42
2 |  |  |  | Mano de obra
mo001 |  | h |  | Instalador de telecomunicaciones. | 0.051 | 18.33 | 0.93
mo056 |  | h |  | Principiante de instalador de telecomunicaciones. | 0.051 | 11.42 | 0.58
[5 empty] | Subtotal mano de obra: |  | 1.51
3 |  |  |  | Herramientas
|  | % |  | Herramientas | 2 | 4.93 | 0.1
Coste de mantenimiento decenal: $ 0,75 en los primeros 10 años. |  |  |  |  | Costos directos (1+2+3): |  | 5.03