## Hoja 1
IAA118 | Ud |  | Atenuador.
Atenuador regulable entre 0 y 20 dB, de zamak, para banda de frecuencias de 47 a 862 MHz, con conector de entrada macho y conector de salida hembra, tipo "IEC", de 9,5 mm de diámetro, con paso de corriente continua.
Código |  | Unidad |  | Descripción | Rendimiento | Precio unitario | Importe
1 |  |  |  | Materiales
mt40irt032a |  | Ud |  | Atenuador regulable entre 0 y 20 dB, de zamak, para banda de frecuencias de 47 a 862 MHz, con conector de entrada macho y conector de salida hembra, tipo "IEC", de 9,5 mm de diámetro, con paso de corriente continua. | 1 | 26.85 | 26.85
[5 empty] | Subtotal materiales: |  | 26.85
2 |  |  |  | Mano de obra
mo001 |  | h |  | Instalador de telecomunicaciones. | 0.051 | 18.33 | 0.93
mo056 |  | h |  | Principiante de instalador de telecomunicaciones. | 0.051 | 11.42 | 0.58
[5 empty] | Subtotal mano de obra: |  | 1.51
3 |  |  |  | Herramientas
|  | % |  | Herramientas | 2 | 28.36 | 0.57
Coste de mantenimiento decenal: $ 4,34 en los primeros 10 años. |  |  |  |  | Costos directos (1+2+3): |  | 28.93