## Hoja 1
IBH090 | Ud |  | Controlador HBC.
Controlador HBC principal, para sistema híbrido multi-split, con caudal variable de refrigerante, para gas R-410A y R-32, para conexión de unidad exterior con recuperación de calor, sistema de dos tubos, a 8 unidades interiores de tipo fancoil, gama Hybrid City Multi, modelo CMB-WM108V-AA "MITSUBISHI ELECTRIC", con separador de fases líquido/gas, reductores de conexión y manguito de drenaje flexible con aislamiento, alimentación monofásica a 230 V, peso 86 kg, dimensiones 1520x630x300 mm. El precio no incluye la canalización ni el cableado eléctrico de alimentación.
Código |  | Unidad |  | Descripción | Rendimiento | Precio unitario | Importe
1 |  |  |  | Materiales
mt42mee628a |  | Ud |  | Controlador HBC principal, para sistema híbrido multi-split, con caudal variable de refrigerante, para gas R-410A y R-32, para conexión de unidad exterior con recuperación de calor, sistema de dos tubos, a 8 unidades interiores de tipo fancoil, gama Hybrid City Multi, modelo CMB-WM108V-AA "MITSUBISHI ELECTRIC", con separador de fases líquido/gas, reductores de conexión y manguito de drenaje flexible con aislamiento, alimentación monofásica a 230 V, peso 86 kg, dimensiones 1520x630x300 mm. | 1 | 16448.1 | 16448.1
[5 empty] | Subtotal materiales: |  | 16448.1
2 |  |  |  | Mano de obra
mo005 |  | h |  | Instalador de climatización. | 0.509 | 18.33 | 9.33
mo104 |  | h |  | Principiante de instalador de climatización. | 0.509 | 11.42 | 5.81
[5 empty] | Subtotal mano de obra: |  | 15.14
3 |  |  |  | Herramientas
|  | % |  | Herramientas | 2 | 16463.2 | 329.26
Coste de mantenimiento decenal: $ 5.877,37 en los primeros 10 años. |  |  |  |  | Costos directos (1+2+3): |  | 16792.5