## Hoja 1
ICD130 | Ud |  | Válvula de pie.
Válvula de pie de doble clapeta, de latón y asiento de EPDM, para roscar, de 2".
Código |  | Unidad |  | Descripción | Rendimiento | Precio unitario | Importe
1 |  |  |  | Materiales
mt38dep008a |  | Ud |  | Válvula de pie de doble clapeta, de latón y asiento de EPDM, para roscar, de 2", con filtro de acero inoxidable. | 1 | 123.59 | 123.59
[5 empty] | Subtotal materiales: |  | 123.59
2 |  |  |  | Mano de obra
mo004 |  | h |  | Instalador de calefacción. | 0.153 | 18.33 | 2.8
mo103 |  | h |  | Principiante de instalador de calefacción. | 0.153 | 11.42 | 1.75
[5 empty] | Subtotal mano de obra: |  | 4.55
3 |  |  |  | Herramientas
|  | % |  | Herramientas | 2 | 128.14 | 2.56
Coste de mantenimiento decenal: $ 22,22 en los primeros 10 años. |  |  |  |  | Costos directos (1+2+3): |  | 130.7