## Hoja 1
ICH030 | Ud | Estufa a pellets.
Estufa a pellets, potencia térmica nominal total de 5,3 a 24 kW (potencia térmica al aire 4 kW y potencia térmica al agua 20 kW), rendimiento 90%, volumen de calefacción, calculado con un requisito de 40 W/m³, 600 m³, revestimiento de mayólica color rojo, sistema de ventilación forzada controlada electrónicamente, con posibilidad de alimentación de un sistema de calefacción por radiadores o por suelo radiante o de producción de agua caliente, con mando a distancia.
Código |  | Unidad | Descripción | Rendimiento | Precio unitario | Importe
1 |  |  | Materiales
mt38arc030bm |  | Ud | Estufa a pellets, potencia térmica nominal total de 5,3 a 24 kW (potencia térmica al aire 4 kW y potencia térmica al agua 20 kW), rendimiento 90%, volumen de calefacción, calculado con un requisito de 40 W/m³, 600 m³, revestimiento de mayólica color rojo, sistema de ventilación forzada controlada electrónicamente, con posibilidad de alimentación de un sistema de calefacción por radiadores o por suelo radiante o de producción de agua caliente, con mando a distancia, compuesta de frontal (puerta, rejilla y puerta inferior) de fundición, hogar de ladrillos refractarios, quemador de fundición, cristal cerámico resistente a los 800°C, panel de control con pantalla de led, termostato-programador, empuñadura oculta para apertura, sistema de circulación de agua caliente con bomba y vaso de expansión y depósito para pellets de 56,5 litros. | 1 | 6786.27 | 6786.27
mt38arc600a |  | Ud | Puesta en marcha y formación en el manejo de estufa a pellets. | 1 | 83.61 | 83.61
|  |  |  | Subtotal materiales: |  | 6869.88
2 |  |  | Mano de obra
mo004 |  | h | Instalador de calefacción. | 1.019 | 17.64 | 17.98
mo103 |  | h | Principiante de instalador de calefacción. | 1.019 | 10.99 | 11.2
|  |  |  | Subtotal mano de obra: |  | 29.18
3 |  |  | Herramientas
|  | % | Herramientas | 2 | 6899.06 | 137.98
Coste de mantenimiento decenal: $ 1.196,30 en los primeros 10 años. |  |  |  | Costos directos (1+2+3): |  | 7037.04