## Hoja 1
ICK030 | Ud |  | Generador de aire caliente con intercambiador de calor a gas, de suelo.
Generador de aire caliente con intercambiador de calor a gas, para instalación en suelo, interior, potencia calorífica nominal 460,6 kW, rendimiento nominal 90,1%, potencia calorífica nominal útil 415 kW, caudal de aire nominal 28700 m³/h, dimensiones 2090x1270x2870 mm, alimentación eléctrica monofásica a 230 V, peso 1100 kg.
Código |  | Unidad |  | Descripción | Rendimiento | Precio unitario | Importe
1 |  |  |  | Materiales
mt42tnc065k |  | Ud |  | Generador de aire caliente con intercambiador de calor a gas, para instalación en suelo, interior, potencia calorífica nominal 460,6 kW, rendimiento nominal 90,1%, potencia calorífica nominal útil 415 kW, caudal de aire nominal 28700 m³/h, dimensiones 2090x1270x2870 mm, alimentación eléctrica monofásica a 230 V, peso 1100 kg, con cámara de combustión de acero inoxidable AISI 430, quemador a gas, intercambiador de calor de haz de tubos, ventiladores centrífugos de doble aspiración, equipamiento electrónico de mando, control y seguridad, envolvente de lámina de acero pintada y paneles de acceso desmontables de lámina de zinc, con aislamiento térmico. | 1 | 31209.8 | 31209.8
[5 empty] | Subtotal materiales: |  | 31209.8
2 |  |  |  | Mano de obra
mo005 |  | h |  | Instalador de climatización. | 12.686 | 17.64 | 223.78
mo104 |  | h |  | Principiante de instalador de climatización. | 12.686 | 10.99 | 139.42
[5 empty] | Subtotal mano de obra: |  | 363.2
3 |  |  |  | Herramientas
|  | % |  | Herramientas | 2 | 31573 | 631.46
Coste de mantenimiento decenal: $ 20.610,82 en los primeros 10 años. |  |  |  |  | Costos directos (1+2+3): |  | 32204.4