## Hoja 1
ICK030 | Ud |  | Generador de aire caliente con intercambiador de calor a gas, de suelo.
Generador de aire caliente con intercambiador de calor a gas, para instalación en suelo, interior, potencia calorífica nominal 94 kW, rendimiento nominal 87,4%, potencia calorífica nominal útil 82,2 kW, caudal de aire nominal 6000 m³/h, dimensiones 890x680x1825 mm, alimentación eléctrica monofásica a 230 V, peso 200 kg.
Código |  | Unidad |  | Descripción | Rendimiento | Precio unitario | Importe
1 |  |  |  | Materiales
mt42tnc065b |  | Ud |  | Generador de aire caliente con intercambiador de calor a gas, para instalación en suelo, interior, potencia calorífica nominal 94 kW, rendimiento nominal 87,4%, potencia calorífica nominal útil 82,2 kW, caudal de aire nominal 6000 m³/h, dimensiones 890x680x1825 mm, alimentación eléctrica monofásica a 230 V, peso 200 kg, con cámara de combustión de acero inoxidable AISI 430, quemador a gas, intercambiador de calor de haz de tubos, ventiladores centrífugos de doble aspiración, equipamiento electrónico de mando, control y seguridad, envolvente de lámina de acero pintada y paneles de acceso desmontables de lámina de zinc, con aislamiento térmico. | 1 | 11781.6 | 11781.6
[5 empty] | Subtotal materiales: |  | 11781.6
2 |  |  |  | Mano de obra
mo005 |  | h |  | Instalador de climatización. | 2.513 | 17.64 | 44.33
mo104 |  | h |  | Principiante de instalador de climatización. | 2.513 | 10.99 | 27.62
[5 empty] | Subtotal mano de obra: |  | 71.95
3 |  |  |  | Herramientas
|  | % |  | Herramientas | 2 | 11853.5 | 237.07
Coste de mantenimiento decenal: $ 7.738,00 en los primeros 10 años. |  |  |  |  | Costos directos (1+2+3): |  | 12090.6