## Hoja 1
ICK030 | Ud |  | Generador de aire caliente con intercambiador de calor a gas, de suelo.
Generador de aire caliente con intercambiador de calor a gas, para instalación en suelo, interior, potencia calorífica nominal 21,9 kW, rendimiento nominal 90,3%, potencia calorífica nominal útil 19,7 kW, caudal de aire nominal 1400 m³/h, dimensiones 968x500x1395 mm, alimentación eléctrica monofásica a 230 V, peso 109 kg.
Código |  | Unidad |  | Descripción | Rendimiento | Precio unitario | Importe
1 |  |  |  | Materiales
mt42tnc060a |  | Ud |  | Generador de aire caliente con intercambiador de calor a gas, para instalación en suelo, interior, potencia calorífica nominal 21,9 kW, rendimiento nominal 90,3%, potencia calorífica nominal útil 19,7 kW, caudal de aire nominal 1400 m³/h, dimensiones 968x500x1395 mm, alimentación eléctrica monofásica a 230 V, peso 109 kg, con cámara de combustión de acero con mirilla de control de llama, quemador a gas, intercambiador de calor de haz de tubos, ventilador centrífugo, equipamiento electrónico de mando, control y seguridad, envolvente de lámina de acero pintada, con aislamiento térmico, puerta de inspección, paneles de acceso desmontables y filtro de aire. | 1 | 6754.74 | 6754.74
[5 empty] | Subtotal materiales: |  | 6754.74
2 |  |  |  | Mano de obra
mo005 |  | h |  | Instalador de climatización. | 0.602 | 17.64 | 10.62
mo104 |  | h |  | Principiante de instalador de climatización. | 0.602 | 10.99 | 6.62
[5 empty] | Subtotal mano de obra: |  | 17.24
3 |  |  |  | Herramientas
|  | % |  | Herramientas | 2 | 6771.98 | 135.44
Coste de mantenimiento decenal: $ 4.420,75 en los primeros 10 años. |  |  |  |  | Costos directos (1+2+3): |  | 6907.42