## Hoja 1
ICN007 | Ud | Pieza para canal protectora para la línea frigorífica, el cableado eléctrico de alimentación y la red de desagüe de condensados.
Derivación en T de PVC, color blanco RAL 9010, de 40x60 mm. El precio no incluye la línea frigorífica, el cableado eléctrico de alimentación ni la red de desagüe de condensados.
Código |  | Unidad | Descripción | Rendimiento | Precio unitario | Importe
1 |  |  | Materiales
mt35une108b |  | Ud | Derivación en T de PVC, color blanco RAL 9010, de 40x60 mm, para colocar a presión. | 1 | 5.28 | 5.28
|  |  |  | Subtotal materiales: |  | 5.28
2 |  |  | Mano de obra
mo003 |  | h | Instalador electricista. | 0.056 | 17.64 | 0.99
mo102 |  | h | Principiante de electricista. | 0.056 | 10.99 | 0.62
|  |  |  | Subtotal mano de obra: |  | 1.61
3 |  |  | Herramientas
|  | % | Herramientas | 2 | 6.89 | 0.14
Coste de mantenimiento decenal: $ 0,35 en los primeros 10 años. |  |  |  | Costos directos (1+2+3): |  | 7.03