## Hoja 1
ICQ030 | Ud |  | Sistema de alimentación de pellets, para caldera de biomasa.
Sistema de alimentación de pellets, para caldera de biomasa compuesto por kit básico de extractor flexible para pellets, formado por tubo extractor de 1 m de longitud y motor de accionamiento de 0,55 kW, para alimentación monofásica a 230 V, 3 m de tubo de ampliación de extractor flexible para pellets, 1 m de tubo de conexión de extractor flexible para pellets. Totalmente montado, conexionado y probado.
Código |  | Unidad |  | Descripción | Rendimiento | Precio unitario | Importe
1 |  |  |  | Materiales
mt38cbh052a |  | Ud |  | Kit básico de extractor flexible para pellets, formado por tubo extractor de 1 m de longitud y motor de accionamiento de 0,55 kW, para alimentación monofásica a 230 V, para sistema de alimentación de caldera de biomasa. | 1 | 1445.53 | 1445.53
mt38cbh076a |  | m |  | Tubo de ampliación de extractor flexible para pellets, para sistema de alimentación de caldera de biomasa. | 3 | 264.99 | 794.97
mt38cbh077a |  | m |  | Tubo de conexión de extractor flexible para pellets, para sistema de alimentación de caldera de biomasa. | 1 | 51.88 | 51.88
mt38cbh078a |  | m |  | Transportador helicoidal sinfín flexible, para sistema de alimentación de caldera de biomasa. | 5 | 61.69 | 308.45
[5 empty] | Subtotal materiales: |  | 2600.83
2 |  |  |  | Mano de obra
mo004 |  | h |  | Instalador de calefacción. | 1.121 | 19.14 | 21.46
mo103 |  | h |  | Principiante de instalador de calefacción. | 1.121 | 11.92 | 13.36
[5 empty] | Subtotal mano de obra: |  | 34.82
3 |  |  |  | Herramientas
|  | % |  | Herramientas | 2 | 2635.65 | 52.71
Coste de mantenimiento decenal: $ 940,93 en los primeros 10 años. |  |  |  |  | Costos directos (1+2+3): |  | 2688.36