## Hoja 1
ICR114 | Ud | Recuperador de calor aire-aire, con batería de expansión directa. Instalación en techo.
Recuperador de calor aire-aire, de dimensiones 331x1275x612 mm, peso 65 kg, caudal de aire nominal 700 m³/h, consumo eléctrico de los ventiladores 2x170 W con alimentación monofásica a 230 V, presión estática 150 Pa, potencia sonora 74 dBA, eficiencia térmica 85,05%, diámetro de los conductos 200 mm, con intercambiador de placas de aluminio de flujo cruzado, estructura de aluminio extruido y esquinas de poliamida, paneles laterales registrables, filtros F6+F6 y F8, aislamiento de lana de roca de 25 mm de espesor y 40 kg/m³, batería de expansión directa. Instalación en techo. Incluso elementos para suspensión del techo.
Código |  |  | Unidad | Descripción | Rendimiento | Precio unitario | Importe
1 |  |  |  | Materiales
mt42tsb295aaa1a |  |  | Ud | Recuperador de calor aire-aire, de dimensiones 331x1275x612 mm, peso 65 kg, caudal de aire nominal 700 m³/h, consumo eléctrico de los ventiladores 2x170 W con alimentación monofásica a 230 V, presión estática 150 Pa, potencia sonora 74 dBA, eficiencia térmica 85,05%, diámetro de los conductos 200 mm, con intercambiador de placas de aluminio de flujo cruzado, estructura de aluminio extruido y esquinas de poliamida, paneles laterales registrables, filtros F6+F6 y F8, aislamiento de lana de roca de 25 mm de espesor y 40 kg/m³. | 1 | 5012.4 | 5012.4
mt42tsb297a |  |  | Ud | Batería de expansión directa, para recuperador de calor aire-aire. | 1 | 1525.45 | 1525.45
mt42www090 |  |  | Ud | Kit de soportes para suspensión del techo, formado por cuatro varillas roscadas de acero galvanizado, con sus tacos, tuercas y arandelas correspondientes. | 1 | 31.64 | 31.64
[5 empty] | Subtotal materiales: |  | 6569.49
2 |  |  |  | Mano de obra
mo005 |  |  | h | Instalador de climatización. | 0.815 | 19.14 | 15.6
mo104 |  |  | h | Principiante de instalador de climatización. | 0.815 | 11.92 | 9.71
[5 empty] | Subtotal mano de obra: |  | 25.31
3 |  |  |  | Herramientas
|  |  | % | Herramientas | 2 | 6594.8 | 131.9
Coste de mantenimiento decenal: $ 1.143,54 en los primeros 10 años. |  |  |  |  | Costos directos (1+2+3): |  | 6726.7