## Hoja 1
ICS040 | Ud | Vaso de expansión para circuito de calefacción.
Vaso de expansión, capacidad 100 l, de 870 mm de altura y 450 mm de diámetro, con rosca de 1" de diámetro y 10 bar de presión. Incluso manómetro y elementos de montaje y conexión necesarios para su correcto funcionamiento.
Código |  | Unidad | Descripción | Rendimiento | Precio unitario | Importe
1 |  |  | Materiales
mt38vex010m |  | Ud | Vaso de expansión, capacidad 100 l, de 870 mm de altura y 450 mm de diámetro, con rosca de 1" de diámetro y 10 bar de presión. | 1 | 274.38 | 274.38
mt42www040 |  | Ud | Manómetro con baño de glicerina y diámetro de esfera de 100 mm, con toma vertical, para montaje roscado de 1/2", escala de presión de 0 a 5 bar. | 1 | 60.32 | 60.32
|  |  |  | Subtotal materiales: |  | 334.7
2 |  |  | Mano de obra
mo004 |  | h | Instalador de calefacción. | 1.07 | 17.64 | 18.87
mo103 |  | h | Principiante de instalador de calefacción. | 1.07 | 10.99 | 11.76
|  |  |  | Subtotal mano de obra: |  | 30.63
3 |  |  | Herramientas
|  | % | Herramientas | 2 | 365.33 | 7.31
Coste de mantenimiento decenal: $ 63,35 en los primeros 10 años. |  |  |  | Costos directos (1+2+3): |  | 372.64