## Hoja 1
ICS040 | Ud | Vaso de expansión para circuito de calefacción.
Vaso de expansión, capacidad 700 l, de 2085 mm de altura y 700 mm de diámetro, con rosca de 1 1/2" de diámetro y 10 bar de presión. Incluso manómetro y elementos de montaje y conexión necesarios para su correcto funcionamiento.
Código |  | Unidad | Descripción | Rendimiento | Precio unitario | Importe
1 |  |  | Materiales
mt38vex010x |  | Ud | Vaso de expansión, capacidad 700 l, de 2085 mm de altura y 700 mm de diámetro, con rosca de 1 1/2" de diámetro y 10 bar de presión. | 1 | 1759.84 | 1759.84
mt42www040 |  | Ud | Manómetro con baño de glicerina y diámetro de esfera de 100 mm, con toma vertical, para montaje roscado de 1/2", escala de presión de 0 a 5 bar. | 1 | 60.32 | 60.32
|  |  |  | Subtotal materiales: |  | 1820.16
2 |  |  | Mano de obra
mo004 |  | h | Instalador de calefacción. | 1.376 | 17.64 | 24.27
mo103 |  | h | Principiante de instalador de calefacción. | 1.376 | 10.99 | 15.12
|  |  |  | Subtotal mano de obra: |  | 39.39
3 |  |  | Herramientas
|  | % | Herramientas | 2 | 1859.55 | 37.19
Coste de mantenimiento decenal: $ 322,45 en los primeros 10 años. |  |  |  | Costos directos (1+2+3): |  | 1896.74