## Hoja 1
ICS040 | Ud | Vaso de expansión para circuito de calefacción.
Vaso de expansión, capacidad 19 l, de 405 mm de altura y 270 mm de diámetro, con rosca de 3/4" de diámetro y 10 bar de presión. Incluso manómetro y elementos de montaje y conexión necesarios para su correcto funcionamiento.
Código |  | Unidad | Descripción | Rendimiento | Precio unitario | Importe
1 |  |  | Materiales
mt38vex010e |  | Ud | Vaso de expansión, capacidad 19 l, de 405 mm de altura y 270 mm de diámetro, con rosca de 3/4" de diámetro y 10 bar de presión. | 1 | 37.85 | 37.85
mt38vex015 |  | Ud | Conexión para vasos de expansión, formada por soportes y latiguillos de conexión. | 1 | 86.05 | 86.05
mt42www040 |  | Ud | Manómetro con baño de glicerina y diámetro de esfera de 100 mm, con toma vertical, para montaje roscado de 1/2", escala de presión de 0 a 5 bar. | 1 | 60.32 | 60.32
|  |  |  | Subtotal materiales: |  | 184.22
2 |  |  | Mano de obra
mo004 |  | h | Instalador de calefacción. | 0.764 | 17.64 | 13.48
mo103 |  | h | Principiante de instalador de calefacción. | 0.764 | 10.99 | 8.4
|  |  |  | Subtotal mano de obra: |  | 21.88
3 |  |  | Herramientas
|  | % | Herramientas | 2 | 206.1 | 4.12
Coste de mantenimiento decenal: $ 35,74 en los primeros 10 años. |  |  |  | Costos directos (1+2+3): |  | 210.22