## Hoja 1
ICS040 | Ud | Vaso de expansión para circuito de calefacción.
Vaso de expansión, capacidad 50 l, de 760 mm de altura y 360 mm de diámetro, con rosca de 1" de diámetro y 10 bar de presión. Incluso manómetro y elementos de montaje y conexión necesarios para su correcto funcionamiento.
Código |  | Unidad | Descripción | Rendimiento | Precio unitario | Importe
1 |  |  | Materiales
mt38vex010j |  | Ud | Vaso de expansión, capacidad 50 l, de 760 mm de altura y 360 mm de diámetro, con rosca de 1" de diámetro y 10 bar de presión. | 1 | 150.03 | 150.03
mt42www040 |  | Ud | Manómetro con baño de glicerina y diámetro de esfera de 100 mm, con toma vertical, para montaje roscado de 1/2", escala de presión de 0 a 5 bar. | 1 | 60.32 | 60.32
|  |  |  | Subtotal materiales: |  | 210.35
2 |  |  | Mano de obra
mo004 |  | h | Instalador de calefacción. | 0.968 | 17.64 | 17.08
mo103 |  | h | Principiante de instalador de calefacción. | 0.968 | 10.99 | 10.64
|  |  |  | Subtotal mano de obra: |  | 27.72
3 |  |  | Herramientas
|  | % | Herramientas | 2 | 238.07 | 4.76
Coste de mantenimiento decenal: $ 41,28 en los primeros 10 años. |  |  |  | Costos directos (1+2+3): |  | 242.83