## Hoja 1
IEA010 | Ud |  | Sistema de alimentación ininterrumpida (SAI).
Sistema de alimentación ininterrumpida Off-Line, de 0,4 kVA de potencia, para alimentación monofásica, compuesto por rectificador de corriente y cargador de batería, batería, inversor estático electrónico, supervisor de red y conmutador. Incluso accesorios necesarios para su correcta instalación.
Código |  | Unidad |  | Descripción | Rendimiento | Precio unitario | Importe
1 |  |  |  | Materiales
mt35sai010aa |  | Ud |  | Sistema de alimentación ininterrumpida Off-Line, de 0,4 kVA de potencia, para alimentación monofásica, compuesto por rectificador de corriente y cargador de batería, batería, inversor estático electrónico, supervisor de red y conmutador. | 1 | 383.59 | 383.59
[5 empty] | Subtotal materiales: |  | 383.59
2 |  |  |  | Mano de obra
mo003 |  | h |  | Instalador electricista. | 1.019 | 18.33 | 18.68
mo102 |  | h |  | Principiante de electricista. | 1.019 | 11.42 | 11.64
[5 empty] | Subtotal mano de obra: |  | 30.32
3 |  |  |  | Herramientas
|  | % |  | Herramientas | 2 | 413.91 | 8.28
Coste de mantenimiento decenal: $ 274,42 en los primeros 10 años. |  |  |  |  | Costos directos (1+2+3): |  | 422.19